## Q7606
Category | VI name | Contents | Command
Configuration
| AVQ7607 Block Delimiter.vi | Block Delimiter CRLF and EOI/LF only/EOI only | DL
| AVQ7607 String Delimiter.vi | String Delimiter Comma/Space/CRLF | SL
| AVQ7607 Measurement Mode.vi | Measurement Mode RESET/IM+FM/IM-FM/IM-MONITOR | MD
| AVQ7607 Polarization Controller.vi | Polarization Controller ON/OFF | AJ
| AVQ7607 Rate.vi | Rate 10Gbps/50Gbps | RT
| AVQ7607 Wave Length.vi | Wave Length C Band/L Band
Action/Status
| AVQ7607 Reset.vi | Reset Q7607 | C
| AVQ7607 Send SRQ.vi | Send SRQ ON/OFF | S
| AVQ7607 Clear Status Bytes.vi | Clear Status Bytes | CS
Data
| AVQ7607 Read Status Data.vi | Read Status Data Block Delimiter/String Delimiter/ | DL?, SL?
|  | Measurement Mode/Polarization Controller/ | MD?, AJ?
|  | SRQ | S?
| AVQ7607 Read FSR.vi | Read FSR | FSR?
| AVQ7607 Read Input Level.vi | Read Input Signal's Level 0-Good, 1-Over, 2-Under | RE?